## Plan1
ANEXO PB II
OBJETO: REFORMA DA SEDE DA DEFENSORIA PÚBLICA DO ESTADO DE RORAIMA NO MUNICIPIO DE SÃO LUIZ DO ANAUA - DPE/RR
ORÇAMENTO DESCRITIVO
Item | Referência | DISCRIMINAÇÃO | Total
DESPESAS A
I | Orçamento | SERVIÇOS PRELIMINARES | 24100.69
II | Orçamento | DEMOLIÇÃO/RETIRADA | 5586.8
III | Orçamento | ALVENARIA/DIVISORIA | 4388.76
IV | Orçamento | REVESTIMENTOS | 1108.37
V | Orçamento | PINTURAS | 17737.78
VI | Orçamento | FORRO | 15118.68
VII | Orçamento | ESQUADRIAS/ VERGAS/ CONTRA-VERGAS/ FECHADURAS | 6914.66
VIII | Orçamento | HIDRAULICA | 100.03
IX | Orçamento | SANITÁRIA | 244.47
X | Orçamento | LOUÇAS E METAIS | 7556.01
XI | Orçamento | INCÊNDIO | 1889.04
XII | Orçamento | ELETRICA | 36495.93
XIII | Orçamento | CABEAMENTO ESTRUTURADO | 2737.24
XIV | Orçamento | ACESSIBILIDADE | 1885.84
XV | Orçamento | DIVERSOS | 7269.69
XVI | Orçamento | BASE E ABRIGO PARA QUADRO GERADOR | 1386.07
XVII | Orçamento | DESPESAS INDIRETAS | 35154.61
|  | TOTAL | 169674.67
CUSTOS / PREÇOS
CUSTO TOTAL DA OBRA (R$) - SEM BDI |  |  | 169674.67
BONIFICAÇÃO E DESPESAS INDIRETAS (R$) - BDI (26,24%) |  |  | 44522.63
ORÇAMENTO DESCRITIVO - MATERIAIS ESPECIFICOS SIGNIFICATIVOS
I | ORÇAMENTO | GRUPO GERADOR | 62537
BONIFICAÇÃO E DESPESAS INDIRETAS - DIFERENCIADA (R$) - BDI (20,93%) |  |  | 9555.6536
PREÇO TOTAL DA OBRA (R$) |  |  | 286289.9536

## Plan3
CÓDIGO | ITEM | DESCRIMINAÇÃO DOS SERVIÇOS | UND. | QUANT. | P.UNIT. | P.TOTAL
7156 | 16.6 | Ferragem base do gerador | m2 | 4.7 | 23.06 | 108.38
9537 | 15.4 | Limpeza final da obra | m2 | 737.95 | 2.21 | 1630.87
10848 | 15.8 | Placa inauguração (Informações e Modelo serão fornecido pela DEFENSORIA) | und | 1 | 678.38 | 678.38
10851 | 15.7 | Placas de identificação das salas, em acrílico, medindo 25x8 cm – espessura de 2mm | und | 14 | 43.99 | 615.86
11758 | 10.7 | Saboneteira para sabão líquido Plastico capac 1000ml completa - 01 unidade para cada LAVATÓRIO , 01 para cada bancada de 02 cubas e 04 para cada bancada de 05 cubas. | und | 6 | 34.89 | 209.34
37539 | 11.1 | tipo S-3 (130/260MM) – material PVC- 2mm – fotoluminescente | und | 15 | 20 | 300
37539 | 11.2 | tipo S2-E (130/260MM) – material PVC - 2mm – fotoluminescente | und | 4 | 20 | 80
37539 | 11.3 | tipo S2-D (130/260MM) – material PVC – 2mm – fotoluminescente | und | 5 | 20 | 100
41598 | 1.6 | Ligação Provisoria de Energia | und | 1 | 1208.91 | 1208.91
72254 | 12.32 | Cabo de cobre nu 50mm² - fornecimento e instalacao | m | 16.5 | 30.47 | 502.76
79627 | 3.2 | Divisoria de granito Banheiro | m2 | 6.66 | 594.93 | 3962.23
83399 | 12.4 | Rele fotoelétrico p/ comando de iluminação externa 220V/100W - fornecimento e instalação | und | 6 | 27.6 | 165.6
83448 | 12.25 | Caixa de passagem 50x50x60 fundo brita c/ tampa | und | 4 | 236.97 | 947.88
84125 | 15.5 | Limpeza final das pastilhas do banheiro | m2 | 98.82 | 6.82 | 673.95
84665 | 11.4 | tipo E-17 (1000/1000MM)- PINTADA NO PISO com tinta epoxi, conforme detalhamento no respectivo projeto | m2 | 2 | 17.93 | 35.86
84845 | 7.5 | Janela Banheiro Masculino (MODELO DAS EXISTENTES) | m2 | 1.26 | 257.14 | 324
84845 | 7.6 | Janela Banheiro PNE (NO MODELO DAS EXISTENTES | m2 | 0.7 | 257.14 | 180
85005 | 10.8 | Espelho cristal, espessura 4mm, com parafusos de fixação, sem moldura, 50X50cm | m2 | 0.75 | 242.94 | 182.21
85186 | 15.1 | Poda de Árvores | und | 2 | 88.75 | 177.5
85333 | 2.3 | Retirada de Aparelhos Sanitarios (VASSAO SANITÁRIO) | und | 7 | 17.87 | 125.09
85333 | 2.4 | Retirada de Aparelhos Sanitarios (PIA) | und | 7 | 17.87 | 125.09
85333 | 2.5 | Retirada de Aparelhos Sanitarios (Mictorio) | und | 2 | 17.87 | 35.74
85334 | 2.8 | Retirada de esquadria Madeira | m2 | 2.295 | 14.55 | 33.39
85372 | 2.1 | Demolição de Forro de Gesso | m2 | 180.05 | 2.18 | 392.51
85407 | 2.6 | Retirada de fiação eletrica | m | 327.6 | 9.91 | 3246.52
85416 | 2.7 | Remoção de tomadas ou interruptores eletricos | und | 78 | 13.54 | 1056.12
86941 | 10.3 | Lavatorio padrão médio | und | 6 | 446.73 | 2680.38
87529 | 4.2 | Reboco massa única em alvenaria, vigas e pilares, espessura 20mm, aplicação manual com execução de taliscas, com uso de argamassa cimento, areia e aditivo plastificante | m2 | 13.5 | 26.69 | 360.32
87879 | 4.1 | Chapisco aplicado em alvenarias, argamassa traço 1:3 (cimento e areia), aplicado com colher de pedreiro | m2 | 13.5 | 3.25 | 43.88
88489 | 5.5 | Pintura do muro, tinta acrilica duas demãos (COR APROVADA pela Fiscalização) | m2 | 226.18 | 9.68 | 2189.42
88489 | 5.8 | Pintura da cobertura duas demãos tinta acrilica (COR APROVADA pela Fiscalização) | m2 | 244 | 9.68 | 2361.92
88497 | 5.3 | Aplicação e lixamento de massa látex em paredes, duas demãos. | m2 | 516.176 | 10.32 | 5326.94
89168 | 3.1 | Alvenaria de vedação de blocos cerâmicos furados 9x14x19cm, espessura 14cm, assentado com argamassa de cimento e areia, preparo mecânico em betoneira | m2 | 6.75 | 63.19 | 426.5325
89168 | 16.1 | Casa para quadro de transferência | m2 | 11.5 | 63.16 | 726.34
89707 | 9.3 | Caixa sifonado c/grelha quadrada | und | 1 | 18.21 | 18.21
90447 | 12.14 | Rasgo em alvenaria para eletrodutos com diametros menores ou iguais a 40 mm. | m | 144.2 | 5.21 | 751.28
90447 | 13.12 | Rasgo em alvenaria para eletrodutos com diametros menores ou iguais a 40 mm. | m | 28.6 | 5.21 | 149.01
90456 | 12.20 | Quebra em alvenaria para instalação de caixa de tomada (4x4 ou 4x2) | und | 65 | 3.44 | 223.6
90456 | 13.1 | Quebra em alvenaria para instalação de caixa de tomada (4x4 ou 4x2) | und | 12 | 3.44 | 41.28
90466 | 12.15 | Chumbamento linear em alvenaria para ramais/distribuição com diâmetros menores ou iguais a 40 mm. | m | 144.2 | 10.66 | 1537.17
90466 | 13.13 | Chumbamento linear em alvenaria para ramais/distribuição com diâmetros menores ou iguais a 40 mm. | m | 28.6 | 10.66 | 304.88
91315 | 7.1 | Tipo P 03 - 0,90x2,10m -tipo abrir ,em madeira revestida em laminado melamínico (Mesmo padrão das existentes), com ferragens e fechadura | und | 1 | 634.32 | 634.32
91834 | 12.17 | Eletroduto flexível corrugado, pvc, dn 25 mm (3/4”), para circuitos terminais, instalado em forro - fornecimento e instalação. | m | 217.7 | 6.3 | 1371.51
91854 | 12.16 | Eletroduto flexível corrugado, pvc, dn 25 mm (3/4”), para circuitos terminais, instalado em parede - fornecimento e instalação. | m | 144.2 | 6.66 | 960.37
91854 | 13.15 | Eletroduto flexível corrugado, pvc, dn 25 mm (3/4”), para circuitos terminais, instalado em parede - fornecimento e instalação. | m | 28.6 | 6.66 | 190.48
91867 | 12.18 | Eletroduto rígido roscável, pvc, dn 25 mm (3/4), para circuitos terminais, instalado em laje - fornecimento e instalação. | m | 79.1 | 6.06 | 479.35
91924 | 12.26 | Cabo de cobre flexível isolado, 1,5 mm², anti-chama 450/750v, para circuitos terminais - fornecimento e instalação. | m | 430.8 | 1.57 | 676.36
91926 | 12.27 | Cabo de cobre flexível isolado, 2,5 mm², anti-chama 450/750v, para circuitos terminais - fornecimento e instalação. | m | 1063.8 | 2.82 | 2999.92
91928 | 12.28 | Cabo de cobre flexível isolado, 4 mm², anti-chama 450/750v, para circuitos terminais - fornecimento e instalação. | m | 173.9 | 3.98 | 692.12
91939 | 12.22 | Caixa retangular 4” x 2” alta (2 m do piso), pvc, instalada em parede - fornecimento e instalação. | und. | 10 | 21.78 | 217.8
91940 | 12.23 | Caixa retangular 4” x 2” média (1,30 m do piso), pvc, instalada em parede - fornecimento e instalação. | und. | 20 | 11.24 | 224.8
91941 | 12.24 | Caixa retangular 4” x 2” baixa (0,30 m do piso), pvc, instalada em parede - fornecimento e instalação. | und | 35 | 7.3 | 255.5
91941 | 13.2 | Caixa retangular 4” x 2” baixa (0,30 m do piso), pvc, instalada em parede - fornecimento e instalação. | und | 12 | 7.3 | 87.6
91953 | 12.10 | Interruptor simples (1 módulo), 10A/250V, incluindo suporte e placa - fornecimento e instalação. | und | 12 | 17.67 | 212.04
91959 | 12.11 | Interruptor simples (2 módulos), 10A/250V, incluindo suporte e placa - fornecimento e instalação. | und | 4 | 27.91 | 111.64
91992 | 12.5 | Tomada alta de embutir (1 módulo), 2P+T 10 A, incluindo suporte e placa - fornecimento e instalação. | und | 10 | 28.7 | 287
91993 | 12.6 | Tomada alta de embutir (1 módulo), 2P+T 20 A, incluindo suporte e placa - fornecimento e instalação. | und | 8 | 29.92 | 239.36
91996 | 12.7 | Tomada média de embutir (1 módulo), 2P+T 10 A, incluindo suporte e placa - fornecimento e instalação. | und | 1 | 21.42 | 21.42
91997 | 12.8 | Tomada média de embutir (1 módulo), 2P+T 20 A, incluindo suporte e placa - fornecimento e instalação. | und | 1 | 22.64 | 22.64
92000 | 12.12 | Tomada baixa de embutir (1 módulo), 2P+T 10 A, incluindo suporte e placa - fornecimento e instalação. | und | 19 | 18.6 | 353.4
92005 | 12.9 | Tomada média de embutir (2 módulos), 2P+T 10 A, incluindo suporte e placa - fornecimento e instalação. | und | 2 | 37.81 | 75.62
92008 | 12.13 | Tomada baixa de embutir (2 módulos), 2P+T 10 A, incluindo suporte e placa - fornecimento e instalação. | und | 16 | 29.71 | 475.36
92544 | 16.3 | Estrutura de cobertura | m2 | 2.25 | 9.68 | 21.78
92980 | 12.29 | Cabo de cobre flexível isolado, 10 mm², anti-chama 0,6/1,0kv, para distribuição - fornecimento e instalação. | m | 12 | 4.63 | 55.56
92984 | 12.30 | Cabo de cobre flexível isolado, 25 mm², anti-chama 0,6/1,0kv, para distribuição - fornecimento e instalação. | m | 52.1 | 12.36 | 643.96
92988 | 12.31 | Cabo de cobre flexível isolado, 50 mm², anti-chama 0,6/1,0 kv, para distribuição - fornecimento e instalação. | m | 78.1 | 22.8 | 1780.68
93009 | 12.19 | Eletroduto rígido roscável, pvc, dn 60 mm (2") - fornecimento e instalação. | m | 28.5 | 13.52 | 385.32
93009 | 13.16 | Eletroduto rígido roscável, pvc, dn 60 mm (2") - fornecimento e instalação. | m | 20 | 13.52 | 270.4
93210 | 1.4 | Refeitorio Provisorio | m2 | 15 | 343.54 | 5153.1
93212 | 1.2 | Banheiro Provisorio e Vestiario | m2 | 15 | 560.18 | 8402.7
93392 | 4.3 | Pastilha Banheiro 10x10 PNE cor branco seguindo o modelo das existentes | m2 | 8.1 | 34.11 | 276.29
93653 | 12.37 | Disjuntor monopolar tipo DIN, corrente nominal de 10A - fornecimento e instalação. | und | 5 | 7.94 | 39.7
93654 | 12.38 | Disjuntor monopolar tipo DIN, corrente nominal de 16A - fornecimento e instalação. | und | 9 | 8.43 | 75.87
93660 | 12.39 | Disjuntor bipolar tipo DIN, corrente nominal de 10A - fornecimento e instalação. | und | 2 | 39.27 | 78.54
93661 | 12.40 | Disjuntor bipolar tipo DIN, corrente nominal de 16A - fornecimento e instalação. | und | 7 | 40.42 | 282.94
93672 | 12.41 | Disjuntor tripolar tipo DIN, corrente nominal de 40A - fornecimento e instalação. | und | 2 | 61.33 | 122.66
94207 | 16.4 | Telha Fibrocimento | m2 | 2.25 | 31.19 | 70.18
94990 | 16.5 | Base para gerador, concreto moldado in loco, espessura de 15cm. | m3 | 0.7 | 623.92 | 436.74
95241 | 16.2 | Piso casa do Gerador | m2 | 1 | 22.65 | 22.65
95544 | 10.6 | Papeleira inox – uma em cada box de vaso sanitário e nos lavatorios | und | 13 | 22.12 | 287.56
95745 | 13.14 | Eletroduto de aço galvanizado, classe leve, dn 20 mm (3/4"), aparente, instalado em teto - fornecimento e instalação. | m | 16.7 | 14.84 | 247.83
37557 | 11.5 | tipo E-5 ( diâmetro 150MM) – material PVC – 2mm –fotoluminescente | und | 2 | 11.95 | 23.9
73739/001 | 5.7 | Pintura das novas Janelas (Cor igual a da existente) | m2 | 1.96 | 14.06 | 27.56
73749/001 | 13.17 | Caixa enterrada para instalações telefônicas tipo R1 0,60x0,35x0,50m em blocos de concreto estrutural | und | 1 | 181.22 | 181.22
73806/001 | 1.7 | Limpeza do muro da Comarca | m2 | 226.18 | 1.49 | 337.01
73806/001 | 1.8 | Limpeza do Gradil/Portoes da Comarca | m2 | 44.49 | 1.49 | 66.29
73806/001 | 1.9 | Limpeza das Telhas fibrocimentas e Cumeeira da Comarca | m2 | 244 | 1.49 | 363.56
73899/002 | 2.2 | Demolição de Alvenaria | m3 | 1.99 | 83.37 | 165.91
73948/011 | 15.6 | Limpeza do revestimento cerâmico com Ácido Muriatico | m2 | 180.05 | 18.94 | 3410.15
74131/004 | 12.35 | Quadro de distribuicao de energia de embutir, em chapa metalica, para18 disjuntores termomagneticos monopolares, com barramento trifasico e neutro - fornecimento e instalação. | und | 1 | 249.8 | 249.8
74131/006 | 12.36 | Quadro de distribuicao de energia de embutir, em chapa metalica, para 32 disjuntores termomagneticos monopolares, com barramento trifasico e neutro - fornecimento e instalação | und | 1 | 519.96 | 519.96
74145/001 | 5.6 | Pintura do Gradil, esmalte fosco, duas demãos incluso fundo anticorrosivo (COR APROVADA pela fiscalização) | m2 | 44.49 | 12.41 | 552.12
74209/001 | 1.1 | Placa de obra em chapa de aço galvanizado, padrão encaminhando pela Defensoria Publica de Roraima, conforme especificações técnicas. | m2 | 5.18 | 300.53 | 1556.75
74234/001 | 10.2 | Mictorio | und | 2 | 390.39 | 780.78
83635 | 11.6 | Extintores tipo Pó ABC (Fabricante ou Distribuidora deve ser credenciado no Corpo de Bombeiro do Estado) | und | 4 | 217.89 | 871.56
86932 | 10.1 | Vaso Sanitário Padrão médio, com Caixa Acoplada | und | 6 | 309.04 | 1854.24
87246 | 4.4 | Recomposição de cerâmica banheiro (Mesma cor após limpeza com ácido Muriatico e Tamanho das Existentes) | m2 | 10.74 | 39.84 | 427.88
88485 | 5.2 | Aplicação de Fundo selador acrílico em paredes, uma demão | m2 | 516.176 | 1.66 | 856.85
88489 | 5.4 | Aplicação manual de pintura com tinta acrílica em paredes, duas demãos (COR APROVADA pela fiscalização) | m2 | 516.176 | 9.68 | 4996.58
89356 | 8.1 | Tubo PVC 25mm – tipo soldavel com acessorios | m | 4.33 | 16.38 | 70.93
91341 | 7.4 | Tipo P 04 - Porta Aluminio Banheiro Masculino e Feminino | m2 | 3.24 | 794.94 | 2575.61
91792 | 9.1 | Tubo PVC esgoto 40mm – Ponta e Bolsa Lisa, inclusive conexões | m | 1.87 | 42.48 | 79.44
91795 | 9.2 | Tubo PVC esgoto 100mm – Ponta e Bolsa Lisa, inclusive conexões | m | 3.3 | 44.49 | 146.82
93186 | 7.7 | Verga Moldada in loco em Concreto para Janelas com até 1,5m de vão | m | 0.775 | 39.85 | 30.88
93188 | 7.2 | Verga moldada in loco em concreto para portas com até 1,5m de vão | m | 0.9 | 38.13 | 34.32
93196 | 7.8 | Contraverga moldada in loco em concreto para vãos de até 1,50m de comprimento | m | 0.775 | 38.25 | 29.64
93207 | 1.3 | Escritorio Provisorio | m2 | 12 | 569.4 | 6832.8
COMP. 01 - DPE | 1.5 | Ligação Provisoria de Água | und | 1 | 179.57 | 179.57
COMP. 02 - DPE | 2.9 | Remoção de Porta e Batente | und | 2 | 61.05 | 122.1
COMP. 03 - DPE | 2.10 | Remoção de Poste e Transformador | und | 1 | 284.33 | 284.33
COMP. 04 - DPE | 5.1 | Lixamento para retirar tinta existente | m2 | 509.426 | 2.8 | 1426.39
COMP. 05 - DPE | 6.1 | Forro em modular em pvc 60x120cm, fixação em estrutura indempendente da estrutura da cobertura, caso necessário adotar junta conforme ABNT NBR especifica | m2 | 180.07 | 83.96 | 15118.68
COMP. 06 -DPE | 7.3 | Tipo P 01 - Porta de Vidro entrada principal | und | 1 | 3105.89 | 3105.89
COMP. 07 - DPE | 8.2 | Limpeza Castelo D'água | und | 1 | 29.1 | 29.1
COMP. 08 - DPE | 10.4 | Lavatório para banheiro PNE , de coluna suspensa-completo com torneira em metal , tipo temporizada , para portadores de necessidades especiais, engate flexivel -malha de aço 1/2x40cm, sifão inox, válvula universal - e 02 barras de apoio – inox diâmetro de 1 ¼” x40cm , inclusive buchas e parafusos de fixação | und | 1 | 813.65 | 813.65
COMP. 09 - DPE | 10.5 | VASO SANITÁRIO com caixa acoplada -refa., para banheiro PNE, completo com 02 barras de apoio, assento plastico, engate flexível malha de aço – 1/2x40cm e parafusos de fixação . | und | 1 | 747.85 | 747.85
COMP. 10 - DPE | 11.7 | Luminaria de Emergencia 60LED | und | 12 | 39.81 | 477.72
COMP. 11 - DPE | 12.1 | Luminária embutir com aletas T8/T10 2x18W LED - fornecimento e instalação. | und | 53 | 237.13 | 12567.89
COMP. 12 - DPE | 12.2 | Lâmpada multivapor metálico 150 W ovóide para uso na horizontal - fornecimento e instalação | und | 18 | 31.17 | 561.06
COMP. 13 - DPE | 12.3 | Reator para lâmpada vapor metalico até 400 w, alto fator de potencia, uso externo - fornecimento e instalação | und | 18 | 124.46 | 2240.28
COMP. 14 - DPE | 12.21 | Caixa octogonal 4" x 4", pvc, instalada em laje - fornecimento e instalação. | und | 60 | 8.81 | 528.6
COMP. 15 - DPE | 12.33 | Haste de aterramento em aco com 2,40 m de comprimento e dn = 5/8", revestida com baixa camada de cobre, com conector - fornecimento e instalação. | und | 11 | 36.49 | 401.39
COMP. 16 - DPE | 12.34 | Caixa inspeção em concreto, com tampa para aterramento diametro = 300 mm - fornecimento e instalação. | und | 4 | 90.49 | 361.96
COMP. 17 - DPE | 12.42 | Disjuntor tripolar tipo DIN, corrente nominal de 100A - fornecimento e instalação. | und | 1 | 120.18 | 120.18
COMP. 18 - DPE | 12.43 | Dispositivo DR, bipolar, corrente nominal de 40A, 30mA - fornecimento e instalação. | und | 2 | 109.53 | 219.06
COMP. 19 - DPE | 12.44 | Dispositivo DPS classe II, 1 polo, tensão máxima de 175 V, corrente maxima de 45kA (tipo AC) - fornecimento e instalação. | und | 4 | 72.62 | 290.48
COMP. 20 - DPE | 12.45 | Entrada de energia elétrica aérea trifásica 100 A com poste de concreto, inclusive cabeamento, caixa de proteção para medidor e aterramento. | und | 1 | 1165.54 | 1165.54
COMP. 21 - DPE | 13.3 | Tomada média de embutir (1 módulo), RJ-45 Cat5e, incluindo suporte e placa (4" x 2") - fornecimento e instalação. | und | 1 | 23.16 | 23.16
COMP. 22 - DPE | 13.4 | Tomada baixa de embutir (2 módulos), RJ-45 Cat5e, incluindo suporte e placa (4" x 2") - fornecimento e instalação. | und | 4 | 40.43 | 161.72
COMP. 23- DPE | 13.5 | Tomada baixa de embutir (3 módulos), RJ-45 Cat5e, incluindo suporte e placa (4"x4") - fornecimento e instalação. | und | 7 | 62.84 | 439.88
COMP. 24 - DPE | 13.6 | Eletrocalha Perfurada em Aço Galvanizado 50x50mm, inclusive emenda e fixação, fornecimento e instalação. | m | 36.1 | 10.72 | 386.99
COMP. 25 - DPE | 13.7 | Tê Horizontal 90̊ para Eletrocalha Perfurada em Aço Galvanizado 50x50mm, fornecimento e instalação. | und | 2 | 35.13 | 70.26
COMP. 26 - DPE | 13.8 | Cotovelo reto 90̊ para Eletrocalha Perfurada em Aço Galvanizado 50x50mm, fornecimento e instalação. | und | 2 | 27.3 | 54.6
COMP. 27 - DPE | 13.9 | Curva de inversão para Eletrocalha Perfurada em Aço Galvanizado 50x50mm. | und | 1 | 19.72 | 19.72
COMP. 28 - DPE | 13.10 | Terminal para Eletrocalha Perfurada em Aço Galvanizado 50x50mm. | und | 3 | 7.23 | 21.69
COMP. 29 - DPE | 13.11 | Derivação para eletroduto 3/4" para Eletrocalha Perfurada em Aço Galvanizado. | und | 12 | 7.21 | 86.52
COMP. 30 - DPE | 14.1 | Fornecimento e assentamento de piso tátil DIRECIONAL –ÁREA INTERNA - 25x25 cm | m2 | 5.94 | 193.42 | 1148.91
COMP. 30 - DPE | 14.2 | Fornecimento e assentamento de piso tátil ALERTA –ÁREA INTERNA – 25x25 cm | m2 | 3.81 | 193.42 | 736.93
COMP. 31 - DPE | 15.2 | Ligação Definitiva de Água | und | 1 | 21.6 | 21.6
COMP. 32 - DPE | 15.3 | Ligação Definitiva de Energia | und | 1 | 21.6 | 21.6
COMP. 33 - DPE | 15.9 | Rampeado entrada principal Cimento Branco | m3 | 0.04 | 994.52 | 39.78
COMP. 34 - DPE | 17.1 | Despesas de transporte de materiais p/ o canteiro | und | 1 | 683.28 | 683.28
COMP. 35 - DPE | 17.2 | Administração local da obra | und | 1 | 34471.33 | 34471.33
CUSTO TOTAL |  |  |  |  | 169674.67
PREÇO TOTAL (BDI 26,24%) |  |  |  |  | 214197.57
| 1 | SERVIÇOS PRELIMINARES |  |  |  | 24100.69
| 2 | DEMOLIÇÃO/RETIRADA |  |  |  | 5586.8
| 3 | ALVENARIA/DIVISORIA |  |  |  | 4388.76
| 4 | REVESTIMENTOS |  |  |  | 1108.37
| 5 | PINTURAS |  |  |  | 17737.78
| 6 | FORRO |  |  |  | 15118.68
| 7 | ESQUADRIAS / VERGA / CONTRAVERGA / FECHADURA |  |  |  | 6914.66
| 8 | HIDRAULICO |  |  |  | 100.03
| 9 | SANITARIO |  |  |  | 244.47
| 10 | LOUÇAS E METAIS |  |  |  | 7556.01
| 11 | INCÊNDIO |  |  |  | 1889.04
| 12 | ELETRICO |  |  |  | 36495.93
| 13 | CABEAMENTO ESTRUTURADO (TELEFONE E LÓGICA) |  |  |  | 2737.24
| 14 | ACESSIBILIDADE |  |  |  | 1885.84
| 15 | DIVERSOS |  |  |  | 7269.69
| 16 | BASE E ABRIGO PARA QUADRO GERADOR |  |  |  | 1386.07
| 17 | DESPESAS INDIRETAS DA OBRA |  |  |  | 35154.61
| 18 | Equipamentos |  |  |  | 62537

## Plan2
CÓDIGO | ITEM | DESCRIMINAÇÃO DOS SERVIÇOS | UND. | QUANT. | P.UNIT. | P.TOTAL
| 1 | SERVIÇOS PRELIMINARES |  |  |  | 24100.69
| I | ITENS INICIAIS
74209/001 | 1.1 | Placa de obra em chapa de aço galvanizado, padrão encaminhando pela Defensoria Publica de Roraima, conforme especificações técnicas. | m2 | 5.18 | 300.53 | 1556.75
93212 | 1.2 | Banheiro Provisorio e Vestiario | m2 | 15 | 560.18 | 8402.7
93207 | 1.3 | Escritorio Provisorio | m2 | 12 | 569.4 | 6832.8
93210 | 1.4 | Refeitorio Provisorio | m2 | 15 | 343.54 | 5153.1
COMP. 01 - DPE | 1.5 | Ligação Provisoria de Água | und | 1 | 179.57 | 179.57
41598 | 1.6 | Ligação Provisoria de Energia | und | 1 | 1208.91 | 1208.91
| II | LIMPEZA
73806/001 | 1.7 | Limpeza do muro da Comarca | m2 | 226.18 | 1.49 | 337.01
73806/001 | 1.8 | Limpeza do Gradil/Portoes da Comarca | m2 | 44.49 | 1.49 | 66.29
73806/001 | 1.9 | Limpeza das Telhas fibrocimentas e Cumeeira da Comarca | m2 | 244 | 1.49 | 363.56
| 2 | DEMOLIÇÃO/RETIRADA |  |  |  | 5586.8
85372 | 2.1 | Demolição de Forro de Gesso | m2 | 180.05 | 2.18 | 392.51
73899/002 | 2.2 | Demolição de Alvenaria | m3 | 1.99 | 83.37 | 165.91
85333 | 2.3 | Retirada de Aparelhos Sanitarios (VASSAO SANITÁRIO) | und | 7 | 17.87 | 125.09
85333 | 2.4 | Retirada de Aparelhos Sanitarios (PIA) | und | 7 | 17.87 | 125.09
85333 | 2.5 | Retirada de Aparelhos Sanitarios (Mictorio) | und | 2 | 17.87 | 35.74
85407 | 2.6 | Retirada de fiação eletrica | m | 327.6 | 9.91 | 3246.52
85416 | 2.7 | Remoção de tomadas ou interruptores eletricos | und | 78 | 13.54 | 1056.12
85334 | 2.8 | Retirada de esquadria Madeira | m2 | 2.295 | 14.55 | 33.39
COMP. 02 - DPE | 2.9 | Remoção de Porta e Batente | und | 2 | 61.05 | 122.1
COMP. 03 - DPE | 2.10 | Remoção de Poste e Transformador | und | 1 | 284.33 | 284.33
| 3 | ALVENARIA/DIVISORIA |  |  |  | 4388.76
89168 | 3.1 | Alvenaria de vedação de blocos cerâmicos furados 9x14x19cm, espessura 14cm, assentado com argamassa de cimento e areia, preparo mecânico em betoneira | m2 | 6.75 | 63.19 | 426.5325
79627 | 3.2 | Divisoria de granito Banheiro | m2 | 6.66 | 594.93 | 3962.23
| 4 | REVESTIMENTOS |  |  |  | 1108.37
87879 | 4.1 | Chapisco aplicado em alvenarias, argamassa traço 1:3 (cimento e areia), aplicado com colher de pedreiro | m2 | 13.5 | 3.25 | 43.88
87529 | 4.2 | Reboco massa única em alvenaria, vigas e pilares, espessura 20mm, aplicação manual com execução de taliscas, com uso de argamassa cimento, areia e aditivo plastificante | m2 | 13.5 | 26.69 | 360.32
93392 | 4.3 | Pastilha Banheiro 10x10 PNE cor branco seguindo o modelo das existentes | m2 | 8.1 | 34.11 | 276.29
87246 | 4.4 | Recomposição de cerâmica banheiro (Mesma cor após limpeza com ácido Muriatico e Tamanho das Existentes) | m2 | 10.74 | 39.84 | 427.88
| 5 | PINTURAS |  |  |  | 17737.78
| I | REPINTURA DAS PAREDES EXISTENTES
COMP. 04 - DPE | 5.1 | Lixamento para retirar tinta existente | m2 | 509.426 | 2.8 | 1426.39
88485 | 5.2 | Aplicação de Fundo selador acrílico em paredes, uma demão | m2 | 516.176 | 1.66 | 856.85
88497 | 5.3 | Aplicação e lixamento de massa látex em paredes, duas demãos. | m2 | 516.176 | 10.32 | 5326.94
88489 | 5.4 | Aplicação manual de pintura com tinta acrílica em paredes, duas demãos (COR APROVADA pela fiscalização) | m2 | 516.176 | 9.68 | 4996.58
88489 | 5.5 | Pintura do muro, tinta acrilica duas demãos (COR APROVADA pela Fiscalização) | m2 | 226.18 | 9.68 | 2189.42
74145/001 | 5.6 | Pintura do Gradil, esmalte fosco, duas demãos incluso fundo anticorrosivo (COR APROVADA pela fiscalização) | m2 | 44.49 | 12.41 | 552.12
73739/001 | 5.7 | Pintura das novas Janelas (Cor igual a da existente) | m2 | 1.96 | 14.06 | 27.56
88489 | 5.8 | Pintura da cobertura duas demãos tinta acrilica (COR APROVADA pela Fiscalização) | m2 | 244 | 9.68 | 2361.92
| 6 | FORRO |  |  |  | 15118.68
COMP. 05 - DPE | 6.1 | Forro em modular em pvc 60x120cm, fixação em estrutura indempendente da estrutura da cobertura, caso necessário adotar junta conforme ABNT NBR especifica | m2 | 180.07 | 83.96 | 15118.68
| 7 | ESQUADRIAS / VERGA / CONTRAVERGA / FECHADURA |  |  |  | 6914.66
| I | PORTAS
91315 | 7.1 | Tipo P 03 - 0,90x2,10m -tipo abrir ,em madeira revestida em laminado melamínico (Mesmo padrão das existentes), com ferragens e fechadura | und | 1 | 634.32 | 634.32
93188 | 7.2 | Verga moldada in loco em concreto para portas com até 1,5m de vão | m | 0.9 | 38.13 | 34.32
COMP. 06 -DPE | 7.3 | Tipo P 01 - Porta de Vidro entrada principal | und | 1 | 3105.89 | 3105.89
91341 | 7.4 | Tipo P 04 - Porta Aluminio Banheiro Masculino e Feminino | m2 | 3.24 | 794.94 | 2575.61
| II | JANELAS
84845 | 7.5 | Janela Banheiro Masculino (MODELO DAS EXISTENTES) | m2 | 1.26 | 257.14 | 324
84845 | 7.6 | Janela Banheiro PNE (NO MODELO DAS EXISTENTES | m2 | 0.7 | 257.14 | 180
93186 | 7.7 | Verga Moldada in loco em Concreto para Janelas com até 1,5m de vão | m | 0.775 | 39.85 | 30.88
93196 | 7.8 | Contraverga moldada in loco em concreto para vãos de até 1,50m de comprimento | m | 0.775 | 38.25 | 29.64
| 8 | HIDRAULICO |  |  |  | 100.03
89356 | 8.1 | Tubo PVC 25mm – tipo soldavel com acessorios | m | 4.33 | 16.38 | 70.93
COMP. 07 - DPE | 8.2 | Limpeza Castelo D'água | und | 1 | 29.1 | 29.1
| 9 | SANITARIO |  |  |  | 244.47
| I | TUBOS
91792 | 9.1 | Tubo PVC esgoto 40mm – Ponta e Bolsa Lisa, inclusive conexões | m | 1.87 | 42.48 | 79.44
91795 | 9.2 | Tubo PVC esgoto 100mm – Ponta e Bolsa Lisa, inclusive conexões | m | 3.3 | 44.49 | 146.82
| II | CAIXAS SIFONADAS, CAIXAS DE GORDURA,CAIXAS DE INSPEÇÃO , FOSSA E SUMIDOURO
89707 | 9.3 | Caixa sifonado c/grelha quadrada | und | 1 | 18.21 | 18.21
| 10 | LOUÇAS E METAIS |  |  |  | 7556.01
86932 | 10.1 | Vaso Sanitário Padrão médio, com Caixa Acoplada | und | 6 | 309.04 | 1854.24
74234/001 | 10.2 | Mictorio | und | 2 | 390.39 | 780.78
86941 | 10.3 | Lavatorio padrão médio | und | 6 | 446.73 | 2680.38
COMP. 08 - DPE | 10.4 | Lavatório para banheiro PNE , de coluna suspensa-completo com torneira em metal , tipo temporizada , para portadores de necessidades especiais, engate flexivel -malha de aço 1/2x40cm, sifão inox, válvula universal - e 02 barras de apoio – inox diâmetro de 1 ¼” x40cm , inclusive buchas e parafusos de fixação | und | 1 | 813.65 | 813.65
COMP. 09 - DPE | 10.5 | VASO SANITÁRIO com caixa acoplada -refa., para banheiro PNE, completo com 02 barras de apoio, assento plastico, engate flexível malha de aço – 1/2x40cm e parafusos de fixação . | und | 1 | 747.85 | 747.85
95544 | 10.6 | Papeleira inox – uma em cada box de vaso sanitário e nos lavatorios | und | 13 | 22.12 | 287.56
11758 | 10.7 | Saboneteira para sabão líquido Plastico capac 1000ml completa - 01 unidade para cada LAVATÓRIO , 01 para cada bancada de 02 cubas e 04 para cada bancada de 05 cubas. | und | 6 | 34.89 | 209.34
85005 | 10.8 | Espelho cristal, espessura 4mm, com parafusos de fixação, sem moldura, 50X50cm | m2 | 0.75 | 242.94 | 182.21
| 11 | INCÊNDIO |  |  |  | 1889.04
37539 | 11.1 | tipo S-3 (130/260MM) – material PVC- 2mm – fotoluminescente | und | 15 | 20 | 300
37539 | 11.2 | tipo S2-E (130/260MM) – material PVC - 2mm – fotoluminescente | und | 4 | 20 | 80
37539 | 11.3 | tipo S2-D (130/260MM) – material PVC – 2mm – fotoluminescente | und | 5 | 20 | 100
84665 | 11.4 | tipo E-17 (1000/1000MM)- PINTADA NO PISO com tinta epoxi, conforme detalhamento no respectivo projeto | m2 | 2 | 17.93 | 35.86
37557 | 11.5 | tipo E-5 ( diâmetro 150MM) – material PVC – 2mm –fotoluminescente | und | 2 | 11.95 | 23.9
83635 | 11.6 | Extintores tipo Pó ABC (Fabricante ou Distribuidora deve ser credenciado no Corpo de Bombeiro do Estado) | und | 4 | 217.89 | 871.56
COMP. 10 - DPE | 11.7 | Luminaria de Emergencia 60LED | und | 12 | 39.81 | 477.72
| 12 | ELETRICO |  |  |  | 36495.93
| I | PONTOS DE UTILIZAÇÃO
COMP. 11 - DPE | 12.1 | Luminária embutir com aletas T8/T10 2x18W LED - fornecimento e instalação. | und | 53 | 237.13 | 12567.89
COMP. 12 - DPE | 12.2 | Lâmpada multivapor metálico 150 W ovóide para uso na horizontal - fornecimento e instalação | und | 18 | 31.17 | 561.06
COMP. 13 - DPE | 12.3 | Reator para lâmpada vapor metalico até 400 w, alto fator de potencia, uso externo - fornecimento e instalação | und | 18 | 124.46 | 2240.28
83399 | 12.4 | Rele fotoelétrico p/ comando de iluminação externa 220V/100W - fornecimento e instalação | und | 6 | 27.6 | 165.6
91992 | 12.5 | Tomada alta de embutir (1 módulo), 2P+T 10 A, incluindo suporte e placa - fornecimento e instalação. | und | 10 | 28.7 | 287
91993 | 12.6 | Tomada alta de embutir (1 módulo), 2P+T 20 A, incluindo suporte e placa - fornecimento e instalação. | und | 8 | 29.92 | 239.36
91996 | 12.7 | Tomada média de embutir (1 módulo), 2P+T 10 A, incluindo suporte e placa - fornecimento e instalação. | und | 1 | 21.42 | 21.42
91997 | 12.8 | Tomada média de embutir (1 módulo), 2P+T 20 A, incluindo suporte e placa - fornecimento e instalação. | und | 1 | 22.64 | 22.64
92005 | 12.9 | Tomada média de embutir (2 módulos), 2P+T 10 A, incluindo suporte e placa - fornecimento e instalação. | und | 2 | 37.81 | 75.62
91953 | 12.10 | Interruptor simples (1 módulo), 10A/250V, incluindo suporte e placa - fornecimento e instalação. | und | 12 | 17.67 | 212.04
91959 | 12.11 | Interruptor simples (2 módulos), 10A/250V, incluindo suporte e placa - fornecimento e instalação. | und | 4 | 27.91 | 111.64
92000 | 12.12 | Tomada baixa de embutir (1 módulo), 2P+T 10 A, incluindo suporte e placa - fornecimento e instalação. | und | 19 | 18.6 | 353.4
92008 | 12.13 | Tomada baixa de embutir (2 módulos), 2P+T 10 A, incluindo suporte e placa - fornecimento e instalação. | und | 16 | 29.71 | 475.36
| II | ELETRODUTOS E CAIXAS
90447 | 12.14 | Rasgo em alvenaria para eletrodutos com diametros menores ou iguais a 40 mm. | m | 144.2 | 5.21 | 751.28
90466 | 12.15 | Chumbamento linear em alvenaria para ramais/distribuição com diâmetros menores ou iguais a 40 mm. | m | 144.2 | 10.66 | 1537.17
91854 | 12.16 | Eletroduto flexível corrugado, pvc, dn 25 mm (3/4”), para circuitos terminais, instalado em parede - fornecimento e instalação. | m | 144.2 | 6.66 | 960.37
91834 | 12.17 | Eletroduto flexível corrugado, pvc, dn 25 mm (3/4”), para circuitos terminais, instalado em forro - fornecimento e instalação. | m | 217.7 | 6.3 | 1371.51
91867 | 12.18 | Eletroduto rígido roscável, pvc, dn 25 mm (3/4), para circuitos terminais, instalado em laje - fornecimento e instalação. | m | 79.1 | 6.06 | 479.35
93009 | 12.19 | Eletroduto rígido roscável, pvc, dn 60 mm (2") - fornecimento e instalação. | m | 28.5 | 13.52 | 385.32
90456 | 12.20 | Quebra em alvenaria para instalação de caixa de tomada (4x4 ou 4x2) | und | 65 | 3.44 | 223.6
COMP. 14 - DPE | 12.21 | Caixa octogonal 4" x 4", pvc, instalada em laje - fornecimento e instalação. | und | 60 | 8.81 | 528.6
91939 | 12.22 | Caixa retangular 4” x 2” alta (2 m do piso), pvc, instalada em parede - fornecimento e instalação. | und. | 10 | 21.78 | 217.8
91940 | 12.23 | Caixa retangular 4” x 2” média (1,30 m do piso), pvc, instalada em parede - fornecimento e instalação. | und. | 20 | 11.24 | 224.8
91941 | 12.24 | Caixa retangular 4” x 2” baixa (0,30 m do piso), pvc, instalada em parede - fornecimento e instalação. | und | 35 | 7.3 | 255.5
83448 | 12.25 | Caixa de passagem 50x50x60 fundo brita c/ tampa | und | 4 | 236.97 | 947.88
| III | CABOS
91924 | 12.26 | Cabo de cobre flexível isolado, 1,5 mm², anti-chama 450/750v, para circuitos terminais - fornecimento e instalação. | m | 430.8 | 1.57 | 676.36
91926 | 12.27 | Cabo de cobre flexível isolado, 2,5 mm², anti-chama 450/750v, para circuitos terminais - fornecimento e instalação. | m | 1063.8 | 2.82 | 2999.92
91928 | 12.28 | Cabo de cobre flexível isolado, 4 mm², anti-chama 450/750v, para circuitos terminais - fornecimento e instalação. | m | 173.9 | 3.98 | 692.12
92980 | 12.29 | Cabo de cobre flexível isolado, 10 mm², anti-chama 0,6/1,0kv, para distribuição - fornecimento e instalação. | m | 12 | 4.63 | 55.56
92984 | 12.30 | Cabo de cobre flexível isolado, 25 mm², anti-chama 0,6/1,0kv, para distribuição - fornecimento e instalação. | m | 52.1 | 12.36 | 643.96
92988 | 12.31 | Cabo de cobre flexível isolado, 50 mm², anti-chama 0,6/1,0 kv, para distribuição - fornecimento e instalação. | m | 78.1 | 22.8 | 1780.68
| III | ATERRAMENTO
72254 | 12.32 | Cabo de cobre nu 50mm² - fornecimento e instalacao | m | 16.5 | 30.47 | 502.76
COMP. 15 - DPE | 12.33 | Haste de aterramento em aco com 2,40 m de comprimento e dn = 5/8", revestida com baixa camada de cobre, com conector - fornecimento e instalação. | und | 11 | 36.49 | 401.39
COMP. 16 - DPE | 12.34 | Caixa inspeção em concreto, com tampa para aterramento diametro = 300 mm - fornecimento e instalação. | und | 4 | 90.49 | 361.96
| IV | QUADROS
74131/004 | 12.35 | Quadro de distribuicao de energia de embutir, em chapa metalica, para18 disjuntores termomagneticos monopolares, com barramento trifasico e neutro - fornecimento e instalação. | und | 1 | 249.8 | 249.8
74131/006 | 12.36 | Quadro de distribuicao de energia de embutir, em chapa metalica, para 32 disjuntores termomagneticos monopolares, com barramento trifasico e neutro - fornecimento e instalação | und | 1 | 519.96 | 519.96
93653 | 12.37 | Disjuntor monopolar tipo DIN, corrente nominal de 10A - fornecimento e instalação. | und | 5 | 7.94 | 39.7
93654 | 12.38 | Disjuntor monopolar tipo DIN, corrente nominal de 16A - fornecimento e instalação. | und | 9 | 8.43 | 75.87
93660 | 12.39 | Disjuntor bipolar tipo DIN, corrente nominal de 10A - fornecimento e instalação. | und | 2 | 39.27 | 78.54
93661 | 12.40 | Disjuntor bipolar tipo DIN, corrente nominal de 16A - fornecimento e instalação. | und | 7 | 40.42 | 282.94
93672 | 12.41 | Disjuntor tripolar tipo DIN, corrente nominal de 40A - fornecimento e instalação. | und | 2 | 61.33 | 122.66
COMP. 17 - DPE | 12.42 | Disjuntor tripolar tipo DIN, corrente nominal de 100A - fornecimento e instalação. | und | 1 | 120.18 | 120.18
COMP. 18 - DPE | 12.43 | Dispositivo DR, bipolar, corrente nominal de 40A, 30mA - fornecimento e instalação. | und | 2 | 109.53 | 219.06
COMP. 19 - DPE | 12.44 | Dispositivo DPS classe II, 1 polo, tensão máxima de 175 V, corrente maxima de 45kA (tipo AC) - fornecimento e instalação. | und | 4 | 72.62 | 290.48
COMP. 20 - DPE | 12.45 | Entrada de energia elétrica aérea trifásica 100 A com poste de concreto, inclusive cabeamento, caixa de proteção para medidor e aterramento. | und | 1 | 1165.54 | 1165.54
| 13 | CABEAMENTO ESTRUTURADO (TELEFONE E LÓGICA) |  |  |  | 2737.24
90456 | 13.1 | Quebra em alvenaria para instalação de caixa de tomada (4x4 ou 4x2) | und | 12 | 3.44 | 41.28
91941 | 13.2 | Caixa retangular 4” x 2” baixa (0,30 m do piso), pvc, instalada em parede - fornecimento e instalação. | und | 12 | 7.3 | 87.6
COMP. 21 - DPE | 13.3 | Tomada média de embutir (1 módulo), RJ-45 Cat5e, incluindo suporte e placa (4" x 2") - fornecimento e instalação. | und | 1 | 23.16 | 23.16
COMP. 22 - DPE | 13.4 | Tomada baixa de embutir (2 módulos), RJ-45 Cat5e, incluindo suporte e placa (4" x 2") - fornecimento e instalação. | und | 4 | 40.43 | 161.72
COMP. 23- DPE | 13.5 | Tomada baixa de embutir (3 módulos), RJ-45 Cat5e, incluindo suporte e placa (4"x4") - fornecimento e instalação. | und | 7 | 62.84 | 439.88
COMP. 24 - DPE | 13.6 | Eletrocalha Perfurada em Aço Galvanizado 50x50mm, inclusive emenda e fixação, fornecimento e instalação. | m | 36.1 | 10.72 | 386.99
COMP. 25 - DPE | 13.7 | Tê Horizontal 90̊ para Eletrocalha Perfurada em Aço Galvanizado 50x50mm, fornecimento e instalação. | und | 2 | 35.13 | 70.26
COMP. 26 - DPE | 13.8 | Cotovelo reto 90̊ para Eletrocalha Perfurada em Aço Galvanizado 50x50mm, fornecimento e instalação. | und | 2 | 27.3 | 54.6
COMP. 27 - DPE | 13.9 | Curva de inversão para Eletrocalha Perfurada em Aço Galvanizado 50x50mm. | und | 1 | 19.72 | 19.72
COMP. 28 - DPE | 13.10 | Terminal para Eletrocalha Perfurada em Aço Galvanizado 50x50mm. | und | 3 | 7.23 | 21.69
COMP. 29 - DPE | 13.11 | Derivação para eletroduto 3/4" para Eletrocalha Perfurada em Aço Galvanizado. | und | 12 | 7.21 | 86.52
90447 | 13.12 | Rasgo em alvenaria para eletrodutos com diametros menores ou iguais a 40 mm. | m | 28.6 | 5.21 | 149.01
90466 | 13.13 | Chumbamento linear em alvenaria para ramais/distribuição com diâmetros menores ou iguais a 40 mm. | m | 28.6 | 10.66 | 304.88
95745 | 13.14 | Eletroduto de aço galvanizado, classe leve, dn 20 mm (3/4"), aparente, instalado em teto - fornecimento e instalação. | m | 16.7 | 14.84 | 247.83
91854 | 13.15 | Eletroduto flexível corrugado, pvc, dn 25 mm (3/4”), para circuitos terminais, instalado em parede - fornecimento e instalação. | m | 28.6 | 6.66 | 190.48
93009 | 13.16 | Eletroduto rígido roscável, pvc, dn 60 mm (2") - fornecimento e instalação. | m | 20 | 13.52 | 270.4
73749/001 | 13.17 | Caixa enterrada para instalações telefônicas tipo R1 0,60x0,35x0,50m em blocos de concreto estrutural | und | 1 | 181.22 | 181.22
| 14 | ACESSIBILIDADE |  |  |  | 1885.84
COMP. 30 - DPE | 14.1 | Fornecimento e assentamento de piso tátil DIRECIONAL –ÁREA INTERNA - 25x25 cm | m2 | 5.94 | 193.42 | 1148.91
COMP. 30 - DPE | 14.2 | Fornecimento e assentamento de piso tátil ALERTA –ÁREA INTERNA – 25x25 cm | m2 | 3.81 | 193.42 | 736.93
| 15 | DIVERSOS |  |  |  | 7269.69
85186 | 15.1 | Poda de Árvores | und | 2 | 88.75 | 177.5
COMP. 31 - DPE | 15.2 | Ligação Definitiva de Água | und | 1 | 21.6 | 21.6
COMP. 32 - DPE | 15.3 | Ligação Definitiva de Energia | und | 1 | 21.6 | 21.6
9537 | 15.4 | Limpeza final da obra | m2 | 737.95 | 2.21 | 1630.87
84125 | 15.5 | Limpeza final das pastilhas do banheiro | m2 | 98.82 | 6.82 | 673.95
73948/011 | 15.6 | Limpeza do revestimento cerâmico com Ácido Muriatico | m2 | 180.05 | 18.94 | 3410.15
10851 | 15.7 | Placas de identificação das salas, em acrílico, medindo 25x8 cm – espessura de 2mm | und | 14 | 43.99 | 615.86
10848 | 15.8 | Placa inauguração (Informações e Modelo serão fornecido pela DEFENSORIA) | und | 1 | 678.38 | 678.38
COMP. 33 - DPE | 15.9 | Rampeado entrada principal Cimento Branco | m3 | 0.04 | 994.52 | 39.78
| 16 | BASE E ABRIGO PARA QUADRO GERADOR |  |  |  | 1386.07
89168 | 16.1 | Casa para quadro de transferência | m2 | 11.5 | 63.16 | 726.34
95241 | 16.2 | Piso casa do Gerador | m2 | 1 | 22.65 | 22.65
92544 | 16.3 | Estrutura de cobertura | m2 | 2.25 | 9.68 | 21.78
94207 | 16.4 | Telha Fibrocimento | m2 | 2.25 | 31.19 | 70.18
94990 | 16.5 | Base para gerador, concreto moldado in loco, espessura de 15cm. | m3 | 0.7 | 623.92 | 436.74
7156 | 16.6 | Ferragem base do gerador | m2 | 4.7 | 23.06 | 108.38
| 17 | DESPESAS INDIRETAS DA OBRA |  |  |  | 35154.61
COMP. 34 - DPE | 17.1 | Despesas de transporte de materiais p/ o canteiro | und | 100% | 683.28 | 683.28
COMP. 35 - DPE | 17.2 | Administração local da obra | und | 100% | 34471.33 | 34471.33
CUSTO TOTAL |  |  |  |  | 169674.67
PREÇO TOTAL (BDI 26,24%) |  |  |  |  | 214197.57
| 18 | Equipamentos |  |  |  | 62537